## Sheet1
四川省智能微电网群运行控制工程技术研究中心建设项目设备清单（公示）
序号 | 品目 | 主要技术参数 | 是否进口
1 | 分压器 | 1.输入电压：0~35KV； 2.分压阻抗：≈600MΩ； 3.精度：1%； 4.分压比：1000:1 | 否
2 | 降压变压器 | 1.额定容量：200kVA 2.频率： 50Hz 3.额定输入电压：35kV 4.额定输入电流：3.2A 5.额定输出电压：400V 6.额定输出电流：288.6A 7.结构型式：油浸自然冷却 8.相数：三相 | 否
3 | 回馈式电网模拟器 | 1、设备容量：300kVA； 2、输入电压：AC380V±15%； 3、功率因数：0.85-0.99(主动PFC) 4、输出相电压：AC 0-320V可设； 5、输出相位：0-359°可设； 6、输出频率：45-99.99Hz可设； 7、最大回馈：100%回馈； 8、带LCD显示屏，显示电压、电流、频率、功率、功率因数、无功功率等。 | 否
4 | 直流充电桩 | 1、输入电压：AC380V±15%； 2、输入频率：50±5Hz； 3、输出电压：DC200-750V； 4、额定功率：60kW*2； 5、充电效率：≥93%； 6、通信接口：以太网。 | 否
5 | 充电桩测试负载 | 1、测试输入电压：≤DC1000V； 2、测试通道：2通道； 3、测试功率：60kW*2； 4、运行功率：步进分档可调； 5、负载特性：阻性负载； 6、控制方式：本地触摸屏+远程通信。 | 否
6 | 直驱模拟风电机组 | 1、异步电机 额定功率：15kW； 额定转速：1500r/min； 额定电压：AC380V； 额定频率：50Hz。 2、永磁发电机 额定功率：10kW； 额定转速：1500r/min； 额定电压：AC380V； 额定频率：50Hz。 | 否
7 | 全功率风电调速柜 | 额定功率：15kW； 额定电压：AC380V； 输出频率：0-599Hz； 速控比：1:100； 启动转矩：200%。 | 否
8 | 全功率风电变流柜 | 1、基础拓扑：三相全桥两电平； 2、额定功率：10kW； 3、额定电压：AC380V； 4、接线方式：3P4W； 5、并网频率：45-55Hz。 | 否
9 | 光伏模拟器 | 1、输出电压：DC≤1000V； 2、输出电流：≤120A； 3、输出功率：≤60kW； 4、电压调节：100~1000V可调； | 否
10 | 光伏并网逆变器 | 1、输入电压：≤DC1100V； 2、启动电压：160V； 3、MPPT数量：3路； 4、额定功率：36kW； 5、输出电压：AC380V； 6、通信接口：RS485。 | 否
11 | 交流型储能系统 | 1、额定功率：100kW； 2、电压范围：AC360-440V； 3、额定频率：50/60Hz； 4、电池电压：DC 672-864V； 5、电池容量：215kWh； 6、通信接口：RS485/LAN。 | 否
12 | 负载管理装置 | 1、输出路数：11路： 2、每一路可远程+本地控制； 3、AC220V输出：9路； 4、AC380V输出：2路； | 否
13 | 低压交流故障模拟装置 | 1、输入电压：AC 0-400V； 2、模拟故障：相间短路、相地短路、相零短路。 3、短路电阻：0.7Ω、1Ω、2Ω可选定； 4、控制方式：远程通信+本地触摸、 5、提供不锈钢安全防护措施。 | 否
14 | 交流负载柜 | 1、额定功率：213kVA； 2、最小步进：1kW； 3、控制方式：远程通信+本地触摸； 4、负载类型：RLC； 5、不平衡：三相可独立不平衡配置。 | 否
15 | 输电线路导线温度监测装置 | 1、测量范围：-55-+125℃； 2、测量误差：≤0.5℃； 3、测量分辨率：0.1℃。 | 否
16 | 绝缘子泄露电流监测装置 | 1、测量范围：10uA-100mA； 2、测量精度：1%； 3、防护等级：IP65。 | 否
17 | 补偿电容柜 | 1、补偿容量：500kVar； 2、投切路数：10路。 | 否
18 | 降压变压器 | 1、绕组形式：Dyn11； 2、电压变比：10±0.5%/0.4kV； 3、容量：200kVA。 | 否
19 | 10kV开关柜 | 1、输入电压：10kV； 2、开关方式：手动。 | 否
20 | 交直流双向电源 | 1、输入电压：AC310-450V； 2、输入频率：45-55Hz； 3、直流电压：DC620-850V可调； 4、输出功率：200kW； 5、稳压精度：±1%； 6、通信接口：RS485. | 否
21 | 直流型储能系统 | 1、额定功率：35kW； 2、电池容量：100kWh； 3、输入电压：DC750V； 4、通信接口：RS485/LAN。 | 否
22 | 光伏直流控制器 | 1、MPPT效率：≥98%； 2、通信接口：RS485； 3、本地显示：LCD。 | 否
23 | 微气象仪 | 监测参数：总辐射、光照、风速、风向、温度、湿度、大气压、雨量 | 否
24 | 直流线路阻抗模拟器 | 1、模拟长度：1km； 2、步进长度：0.1km； 3、输入电压：DC750V； 4、额定电流：300A； 5、控制方式：远程通信+本地触摸。 | 否
25 | 直流故障模拟器 | 1、输入电压：DC750V； 2、额定电流：300A； 3、故障模拟：正对负、正对地、负对地； 4、控制方式：远程通信+本地触摸。 | 否
26 | 可编程直流负载 | 1、负载功率：150kW； 2、额定电压：DC750V； 3、负载调节：0-200A，步进2A； 4、控制方式：远程通信+本地触摸。 | 否
27 | 调压器控制台 | 1、采用PLC自动控制； 2、输入电压：AC380V（三相）； 3、输入电流：607.7A； 4、输出电压：0.42kV； 5、输出电流：549.8A。 | 否
28 | 电子自动调压器 | 1、额定容量：400kVA； 2、输入电压：AC380V（三相）； 3、输入电流：607.7A； 4、输出电压：AC0-420V可调； 5、输出电流：549.8A； 6、运行时间：同变压器； 7、提供所有配套的连接电缆。 | 否
29 | 三相高压试验变压器 | 1、额定容量：400kVA； 2、输入电压：AC380V（三相）； 3、输入电流：577.3A； 4、输出电压：AC50kV； 5、输出电流：4.6A； 6、相数：三相； 7、频率： 50Hz。 | 否
30 | UPS电源 | 1、输入电压：AC220V； 2、输入频率：40-70Hz； 3、电池电压：DC96V； 4、输出插座：10A*4。 | 否
31 | 数据管理机柜 | 数据管控系统主要实现真型试验场的所有设备及传感模块的数据收集、整理、存储及数据库的部署平台。 1、配备1台KVM,显示尺寸不小于17寸； 2、配备1个24口管理型交换机； 3、配备1台数据存储管理服务器，存储容量不小于4T； 4、配备一个导轨开关面板，并配备8个智能开关； 5、机柜配套2个16口串口服务器，安装于两个设备蓬处进行通信数据转接； 6、配备承重性机柜，高度不低于34U； | 否
32 | 智能电动门 | 1、定制不锈钢门； 2、采用24V直流无刷电机； 3、可远程通信控制及监测； 4、高度根据栏杆高度定制。 | 否
33 | 运维系统 | 1、对原有的10kV线路阻抗模拟装置进行接入开发，包含设备的远程控制及状态监测； 2、对原有的100kVA交流RLC负载进行接入开发，包含设备的远程控制及状态监测； 3、对本项目中的200kVA交流RLC负载进行接入开发，包含设备的远程控制及状态监测； 4、对本项目中绝缘子泄漏电流监测装置进行接入开发，获取实时监测数据； 5、对本项目中输电线路温度监测装置进行接入开发，获取实时监测数据； 6、对本项目中直流充电桩进行接入开发，包含设备的远程控制及状态监测； 7、对本项目中充电桩测试负载进行接入开发，包含设备的远程控制及状态监测； 8、对本项目中风力发电模拟装置进行接入开发，包含设备的远程控制及状态监测； 9、对本项目中交流耦合的储能系统进行接入开发，包含设备的远程控制及状态监测； 10、对本项目中AC380V故障模拟装置进行接入开发，包含设备的远程控制及状态监测； 11、对本项目中负载管理装置进行接入开发，包含设备的远程控制及状态监测； 12、对本项目交流并网光伏逆变器进行接入开发，包含设备的远程控制及状态监测； 13、对本项目中光伏模拟器进行接入开发，包含设备的远程控制及状态监测； 14、对本项目中交流智能电表进行接入开发，包含设备的远程控制及状态监测； 15、对本项目中300kVA电网模拟器进行接入开发，包含设备的远程控制及状态监测； 16、对本项目中750V双向直流电源进行接入开发，包含设备的远程控制及状态监测； 17、对本项目中直流智能电表进行接入开发，包含设备的远程控制及状态监测； 18、对本项目中直流线路阻抗模拟装置进行接入开发，包含设备的远程控制及状态监测； 19、对本项目中直流线路故障模拟装置进行接入开发，包含设备的远程控制及状态监测； 20、对本项目中直流负载装置进行接入开发，包含设备的远程控制及状态监测； 21、对本项目中直流耦合储能系统进行接入开发，包含设备的远程控制及状态监测； 22、对本项目中直流光伏控制器进行接入开发，包含设备的远程控制及状态监测； 23、对本项目中智能电动门进行接入开发，包含设备的远程控制及状态监测； 24、对本项目中智能PDU进行接入开发，包含设备的远程控制及状态监测； 25、对本项目中智能开关进行接入开发，包含设备的远程控制及状态监测； 26、对本项目中UPS电源进行接入开发，包含设备的远程控制及状态监测； 27、对试验运行的安全管理策略、运行逻辑、风险告警、设备联动、园区动态展示、终端数据推送、应用界面、模型构建等进行设计开发及调试。 28、提供清晰的户外交互显示模块。 | 否
34 | 高频电流探头 | 1、带宽DC-20MHZ 2、最大电流30A | 否
35 | 信号源 | 1、正弦波：1μHz 至70MHz 2、每通道任意波存储深度最大可达16Mpts 3、采样率250MSa/s，垂直分辨率：16bits | 否
36 | 信号源 | 1、正弦波：1μHz 至100MHz 2、每通道任意波存储深度最大可达16Mpts 3、采样率250MSa/s，垂直分辨率：16bits | 否
37 | 可编程直流电源 | 1.三路输出：0~30V/0~3A，0~30V/0~3A, 0~5V/0~3A ,每路输出均连续可调， 总功率不低于195W 2.低纹波噪声: ≤350uVrms / 2mVpp 3.编程分辨率:1 mV/1mA | 否
38 | 示波器 | 1.模拟通道带宽：250 MHz 2.4个模拟通道， 16个数字通道 3.等效采样率10 GSa/s 4.分辨率：硬件≥12 bit，高分辨率模式16 bit 5.最高存储深度：50 Mpts； 6.最大波形捕获率1000,000 wfms/s 7.垂直灵敏度范围：200 μV/div~10 V/div | 否
39 | 可编程直流电源 | 1.输出电压：0~300V；输出电流0~20A；输出功率：0~3000W 2.电压设定/回读精度：≤ 0.03% + 0.02%F.S.；电流设定/回读精度：≤ 0.1% + 0.1%F.S. 3.电流纹波：≤20mA | 否
40 | 热成像仪 | 1、1024 × 768；采用UltraMax，高达310万像素 2、-40℃~2000℃ 3、内置触摸屏，4.3英寸宽屏液晶显示器，800×480像素 | 否
41 | 现场I-V曲线测试仪 | 1500V，40A。 1、自动识别光伏组件参数，而无需在仪器输入；2、可支持多个辐射传感器接入，并自动识别传感器校准参数，用于双面光伏组件的I-V曲线测试； | 否
42 | 太阳能光伏站PR效率测试仪 | 1、现场光伏电站PR值测量 2、现场太阳辐射度灵敏度精度校准 3、光伏电站的太阳辐射监测和运维 | 否
43 | 光伏系统效率与电能质量分析测试仪 | 1、DC/AC TRMS电压（单相与三相） 2、DC/AC TRMS电流（单相与三相） 3、DC/AC TRMS有功功率（单相与三相） 4、功率因数cosj（相移功率因素） | 否
44 | 双向可程控直流电源 | 2000V ≤0.02%+0.02%FS 180A ≤0.04%+0.04%FS 45KW 双向电源，集电源和负载功能于一体,具备光伏面板模拟功能，具备电池模拟器功能 | 否
45 | 直流电子负载 | 1、提供CC/CV/CR/CW/CR+CV/CV+CC/CR+CC/CP+CC等工作模式 2、定电流模式CC：电流可调范围0~600A | 否
46 | 直流电子负载 | 0~1200V，0~240A，0~6kW | 否
47 | 交直流电子负载 | 350V/96A/12kW | 否
48 | 多路电子负载 | 1.三路负载：输入电压：0.1V~80V;输入电流：0~60A；输入功率：0~400W；最小操作电压0.03V@1.2A；电压回读精度：0.025%+0.025%FS；电压回读分辨率：100uV;电流回读分辨率：100uA;电流上升下降速率5A/uS 2.一路负载：输入电压：0.1V~600V;输入电流：0~20A；输入功率：0~300W；最小操作电压0.15V@0.3A；电压回读精度：0.025%+0.025%FS；电压回读分辨率100uV;电流回读分辨率：100uA;电流上升下降速率2A/uS | 否
49 | 直流电子负载 | 6KW 0~150V ±(0.015%+0.015%FS) 0~600A ±(0.04%+0.04%FS) CV,CC,CR,CP,CZ 50KHZ | 否
50 | 多路电子负载 | 4路 3路400W,1路300W 3路150V,1路600V ±(0.025%+0.01%FS) 3路60A,1路15A ±(0.04%+0.04%FS) CV,CC,CR,CP,CZ 50KHZ | 否
51 | 单相交流电源 | 4KVA 单相可编程交流电源 | 否
52 | 三相交流电源 | 18KVA 0~300VLN 144A 单三相输出，模拟任意波形 | 否
53 | 双通道信号发生器 | 1、通道数：2； 2、频率：正弦波：1µHz-100MHz，1µHz-80MHz； 3、垂直分辨率: 不小于14位； | 否
54 | 示波器 | 1、模拟带宽：100MHz 2、模拟通道数：4ch 3、采样率：2.5GHz | 否
55 | 手持万用表 | 1、交直流电压1000V 2、交直流毫伏400mv 3、交直流电流10A 4、交直流毫安400mA | 否
56 | 示波器 | 1、模拟带宽：500MHz 2、模拟通道数：4ch 3、采样率：2.5GHz | 否
57 | 示波记录仪 | 1、标配模拟输入4ch+逻辑8ch 2、采样时间精度：±0.0005%，时钟精度：±3s/天 | 否
58 | 半实物风光氢储系统 | 含光伏发电系统、储能系统、直驱风力发电系统、制氢系统、上位机软件、RL可编程负载、EMS系统、沙盘与电源分配系统各一套。 | 否
59 | 高性能示波器 | 500MHz，八通道，采样率5Gsa/s | 否
60 | EMS测试系统 | 脉冲群最高频率1MHz,最高电压5.1kV;雷击浪涌最高电压6.1kV;内置单相三通道耦合去耦网络；EUT容量AC 264V/16A,DC370V/16A | 否
61 | 微电网系统 | 包含锂电池储能系统、变流系统、储能系统室外集装箱（含基础施工）、光伏控制柜、照明配电柜、空调配电柜、基础配电柜、并网通讯柜、数据通讯大屏、能量调度管理与展示软件各一套、锂电池储能系统2套。包含丰富的电力系统元件模型，如发电机、变压器、线路、PT/CT、非线性元件、电力电子元件、直流元件等。可模拟电力系统的各种暂态过程，包括操作暂态、谐振暂态、故障暂态等。具有分网并行计算功能，实现中小规模电磁暂态网络的实时或超实时仿真。 | 否
62 | 电流探头 | 最大测量电流1000A | 否
63 | 高压探头 | 1、电压：20kV DC/40kV峰值（100ms脉冲宽度） 2、带宽：75MHz | 否
64 | 电压差分探头 | 1、最大电压1000V/2、100MHZ | 否
65 | 图形工作站 | 1.处理器:Intel Core Ultra 9 285K 24核24线程主频3.7GHz 睿频5.7GHz TDP：125W 2.芯片组:Intel Z890芯片组 3.内存: 4 x 32G DDR5-5600D内存插槽，可支持至192GB DDR5 支持至8666+MT/s (OC) Non- ECC Un-buffered 、ClockedUnbuffered 4.1 块2T M.2 固态硬盘可支持扩展最多11个2.5寸SSD位置（占用3.5 HDD 位置），可选配阵列卡;1块16T企业级机械盘可支持扩展最多6个3.5寸HDD（其中支持3个2.5 托架）位置，可选配阵列卡(支持0 ，1，5，10) 5.散热系统:CPU、GPU采用一体式水冷; 6.显卡: 2 块 NVIDIA RTX 5090 32G GDDR7X 专业显卡 6.声卡、网卡:高清集成音频与集成扬声器，集成Intel千兆网卡; 7.电源: 2000W金牌静音电源; 8.整机加固安全:具有SureStart功能,可以主动诊测到病毒、恶意软件、意外等有可能导致BIOS芯片损坏的因素，具有一定的抵御、防护能力;其次，对于受损的BIOS，可以在30s内将受损的BIOS恢复到先前的安全设置; 9.键盘/鼠标:商用USB键盘，USB鼠标; 10.其它配置软件: 需安装和调试包含GPU的TensorFlow以及对应的CUDA、CUDNN、Anaconda、Pycharm、python深度学习开发平台 11.保修:提供三年原厂质保及上门服务 | 否
66 | 科普互动体验装置 | 风光水新能源发电基础原理科普；多能互补运行控制科普软件；便携式动态演示沙盘。 | 否
67 | 电能质量分析仪 | 1、电压量程：1000V，瞬变模式8KV。电流传感器量程：5A/1500A。 2、输入通道测量精度（仪器稳定度）：0.1%（依据IEC61000-4-30 Class A标准 第三版） 3、仪器采样率及测量间隔：正常采样率80KS/S, 瞬态采样率20MHz,RMS,测试带宽DC-30KHz 4、通道硬件指标：5电压通道，4电流通道，连续输入电压1000V,每通道配有1个24位A/D转换器，1个无源低通滤波器，1个抗混叠滤波器。所有通道都通过石英控制的时钟脉冲同步采样。具有2个AUX接口，支持DC±10V，DC-1000V及BLE信号； | 否
68 | 半实物仿真器+电力电子 | 控制器需采用双DSP+多组FPGA双核结构，T主控制器采用MS320F28377，双核200MHZ*2主频。包含控制器两个，四个电路模块，波形采集模块，100M四通道，2.5Ga/s采样率 | 否
69 | USB示波器 | 20M，8CH，最高16Bit，采样率80MS/S | 否
70 | USB示波器 | 100M，4CH，最高12Bit，采样率1GS/S | 否
71 | 专业实验台 | 实训台主框架需采用（80mm×80mm）型材，双层结构，上面用于放置工具套件等，四周采用绿色钣金支架固定。实训台面采用长1600mm、厚16mm防火板，上铺2mm防静电台皮，四周专用线材包边。实训台正面安装有六个工业多用三插插座，可以实现电压：220V | 否
72 | 配网智能维护协作机器人平台 | 自由度：6；重复定位精度：≤0.05mm； | 否
73 | 电网巡检助行机器人 | 自由度：2*2；髋关节角度范围：-25°~ 60°；关节模组：持续扭矩：18Nm；峰值扭矩：48Nm； | 否
74 | 工业级桌面机器人 | 机器人轴数：4轴；最大负载：500g；工作半径：440 mm；重复定位精度：±0.05 mm | 否
75 | 多电机驱控综合实验平台 | 永磁同步电机3个,直流有刷电机1个,直流无刷电机1个,交流异步电机1个 | 否
76 | BGA返修台 | 1电源: AC220V士10%50/60H2 2功率:Max4500W 下部温区1200 W 3 加热器功率:上部温区800 W IR温区2400 W | 否
77 | 高低温实验箱 | 低温-60，高温150，带湿度控制，500升 | 否
78 | 机电系统振动实验台 | 振动方向：三轴（X+Y+Z）；调频范围：0.5～3000Hz；产品负载范围：0-100Kg； | 否
79 | 驱动一体化协调运动机器人平台 | 长×宽×高：约912mm×710mm×410mm；轴距：约500mm；前/后轮距：约555/555mm；整备质量：70-75kg； | 否
80 | 大电流发生器 | 输入电压： AC220V ±10% ；功 率：10KVA；输出电流： AC0～2000A 无级可调、面板带数显电流表；输出电压： 5V | 否
81 | 高功率密度电机及驱动测试实验研究平台 | 低空飞行器高速原动机与旋翼电机测试平台，最高转速≥10万转/分；机器人与关节电机测试平台，自由度≥12；多相电机测功机平台，相数3-6；测试平台相匹配的计算机测量控制系统、转速扭矩传感器、电流电压传感器、电源控制柜、联轴器、安装台架和工作台。 | 否
82 | 高端示波器 | ①数字示波器，4GHz实时带宽，4通道（含基础功能探头4个）； ②存储深度100Mpts/通道升级到400Mpts/通道； ③包含如下所有协议解码分析：I2C、SPI、四路 SPI、eSPI、RS232、UART、JTAG 1、I2S、SVID、曼彻斯特、USB 2.0、10/100 Mb/s 以太网、USB-PD、CAN、CAN-FD、LIN、SENT、FlexRay、RFFE 、I3C、SPMI、ARINC 429、MIL-STD 1553、SpaceWire"； ④3.5GHz 差分有源探头1个； ⑤2GHz单端有源探头1个。 | 否
83 | 功率分析仪 | ①10.1英寸WXGA触摸屏:USB，以太网，GPIB接口，谐波分析,两路扭矩转速接口:4个电流传感器单元,DB9接口，直连电流传感器，10MS/s采样率:18bit分辨率:基本精度土读数的0.02%+量程的0.03%):4根DB9电缆,连接WT5000主机和电流互威器2.5米线长; ②交直流电流传感器（4个）：1000Adc/1000Apk量程，+0.05%基本精度，孔径约中30mm; ③电压测试线（4对）：耐压1000V，线长3米; | 否
84 | 函数/任意波形发生器 | 1、支持双通道差分/单端模拟输出，输出正弦波范围≥1μHz -1GHz，脉冲波范围≥1μHz -150MHz，最小脉宽可达1ns； 2、5英寸液晶显示屏，支持触摸屏。14bit垂直分辨率，采样率不低于5GSa/s； 3、任意波形长度≥512Mpts ； 4、支持24Vpp模拟输出能力叠加±12 V直流偏置，最大可提供±24 V（48 V）的输出范围 5、可支持 16-bit LVDS/LVTTL数字总线输出； 6、调制功能包括AM、DSB-AM、FM、PWM、伪随机码（选配）、以及输出线性/对数扫描和脉冲串波形等； 7、内置不低于15次的谐波发生器 8、标准配置接口：USB Device，USB Host，LAN；可选配GPIB 9、脉冲波占空比：0.001%~99.999 10、任意波支持AFG、AWG和分段编辑和播放功能，最高支持1024段任意波无缝拼接，每段波形可单独设置重复次数，无死区时间（空闲电平） 11、可选配矢量信号输出功能，符号率250-500M Symbol/s,波形长度512Mpts，载波频率0-1GHz，调制带宽设置范围可达625MHz 12、接口USB 2.0 Host x3、USB 2.0 Device (USBTMC)、LAN 10M/100M（VXI-11/Telnet/Socket/WebServer）、外 调制/频率计输入、参考时钟输入、参考时钟输出、Marker输出 x2、Trigger In/Out 13、支持WebServer网页控制，支持鼠标操作。 14、噪声输出范围1mHz-500MHz | 否
85 | 温差发电平台 | 1、机架 660x660x1220 2、冷水机 7KW 3、隔热板 500x500x10 4、加热板 500x500x20/4KW 5、导热板 500x500x20 6、器件板 500x500x30 7、冷却板 500x500x30 8、电控柜 1200x300x1500 9、热电偶 K分度 10、电流表 30A 11、电压表 450V 11、温控仪表 0-400℃；全套安装调试 | 否
86 | 信号/频谱分析仪 | 1.频率范围：2Hz～40GHz 2.分辨率带宽：0.1Hz～20MHz（1、2、3、5步进） 3.最大扫描点数：120001点 4.分析带宽：40MHz | 否
87 | 近场测量探头 | 1 近场测试探头 ，频率：1.72-2.61GHz 2 近场测试探头 ，频率：2.6-3.95GHz 3 近场测试探头 ，频率：3.94-5.99GHz 4 近场测试探头 ，频率：5.38-8.2GHz 5 近场测试探头 ，频率：8.2-12.4GHz 6 近场测试探头 ，频率：11.9-18GHz 7 近场测试探头 ，频率：17.6-26.7GHz 8 近场测试探头， 频率：26.5-40.0GHz | 否
88 | 远场稳定增益喇叭天线 | 1 稳定增益喇叭天线 ，频率：1.72-2.61GHz 2 稳定增益喇叭天线 ，频率：2.6-3.95GHz 3 稳定增益喇叭天线 ，频率：3.94-5.99GHz 4 稳定增益喇叭天线， 频率：5.38-8.2GHz 5 稳定增益喇叭天线， 频率：8.2-12.4GHz 6 稳定增益喇叭天线， 频率：11.9-18GHz 7 稳定增益喇叭天线， 频率：17.6-26.7GHz 8 稳定增益喇叭天线， 频率：26.5-40.0GHz | 否
89 | 精密扫描架 | 1.扫描范围：1.5m×1.5m 2.重复定位精度：X/Y/Z：±0.01mm，P轴：0.05° | 否
90 | 多轴精密转台 | 1.结构形式：方位-极化结构形式，转台具有前后相位中心调节轴，地面有导轨，转台在其上运动，便于改变测试距离 2.转台轴：方位轴、极化轴、相位调整轴（前后移动），地面导轨 3.运动范围:方位轴：±180°；极化轴：360°；地面轨道：3.2m；平移轴：500mm 4.运动速度：方位轴：10°/s；极化轴：10°/s；地面导轨：100mm/s；平移轴：50mm/s | 否
91 | 微波暗室 | 1.屏蔽体外尺寸要求：长×宽×高=7m×4m×3m 2.工作频率：1.72GHz～40GHz 3.配置一套电动屏蔽门，满足1-40GHz，80dB以上的屏蔽效能 4.暗室配备一套信号转接装置 | 否
92 | 功率放大器 | 1. 频率范围：1.0～40.0GHz 2.小信号增益：40.0dB 3.增益平坦度：±3.0dB 4.输入端口驻波：2.0 | 否
93 | 低噪声放大器 | 1.频率范围：1.0～40.0GHz 2.小信号增益：40.0dB 3.增益平坦度：±3.0dB 5.输入端口驻波：2.0 | 否
94 | 射频电缆及转接器 | 1.电缆插损小于2.2dB@40GHz 2.电缆驻波小于1.30@40GHz | 否
95 | 仪器机柜 | 1.宽×高×深=600mm×1490mm×800mm（高度不含脚轮） 2.机柜容量：31U | 否
96 | 近远场天线测试软件 | 1.近远场数据采集 2.平面近场至远场数据变换 3.天线三维方向图/效率/增益测试自动化 | 否
97 | 矢量网络分析仪 | 1.频率范围：10MHz～44GHz 2.频率分辨率：0.1Hz 3.中频带宽：1Hz～30MHz 4.最大测量点数：200001 | 否